## ДКУ752 NORDMAN
Технические и экслуатационные характеристики светильников ДКУ752 NORDMAN
Артикул | Наименование | Электрические характеристики | [6 empty] | Характеристики диммирования |  |  |  | Световые характеристики и техничекие особенности отической части |  |  |  |  | Степень защиты |  |  | Корпус и конструктивные особенности | [12 empty] | Условия эксплуатации |  | Площадь сопротивления ветру [м2] | Масса [кг] | Габаритные размеры [мм] (Д×Ш×В) | Гарантия [лет] | Срок эксплуатации [лет]
|  | Мощность [Вт] | Диапазон напряжения питания [В] | Коэффициент мощности | Дополнительный блок защиты PHILIPS Surge Protection | Защита [кВ] | Активная температурная защита драйвера и светодиодов | Класс электричексой изоляции | Автономное диммирование | Управление мощностью от внешнего сигнала | Интервал диммирования [час] | Мощность в режиме диммирования [Вт] | Световой поток [Лм] | Производитель светодиодов | Цветовая температура [К] | Индекс цветопередачи, Ra | Кривая силы света | Степень защиты оптического модуля | Степень защиты отсека ПРА | Класс защиты от механических воздействий | Материал корпуса | Защитное покрытие корпуса | Цвет корпуса | Материал рассеивателя | Материал уплотнителя | Диаметр консоли крепления [мм] | Регулировка угла наклона кронштейна светильника при консольной установке [град.] | Регулировка угла наклона кронштейна светильника при торшерной установке [град.] | Безинструментальный доступ в корпус светильника | Ножевой коннектор отключения питания при открытии корпуса | Модульная конструкция для быстрой замены оптической части и драйвера | Установка драйвера | Производитель драйвера | Минимальная температура окружающей среды | Максимальная температура окружающей среды
600151421099 | ДКУ752 NORDMAN MINI LED040-42W IP66 NB1/DIM/SP | 42 | 198 - 264 | 0.99 | есть | 10 | есть | I | есть | есть | Программа диммировани определяется заказчиком | Определяется заказчиком | 4000 | Osram | 4000 | 70 | NB1 - широкая боковая тип 1 | IP 66 | IP 66 | IK08 | Литой алюминий высокого давления | Порошковое | RAL 7035 | Экстра прозрачное стекло | Термостойкий силиконовый каучук | 40-60 | ─10/─5°/0°/+5°/+10° | 0°/+5°/+10° | есть | есть | есть | Внутри корпуса | PHILIPS | ─ 40° | + 40° | 0.048 | 4.7 | 560х310х111 | 5 | 15
600151421100 | ДКУ752 NORDMAN MINI LED040-42W IP66 NB2/DIM/SP | 42 | 198 - 264 | 0.99 | есть | 10 | есть | I | есть | есть | Программа диммировани определяется заказчиком | Определяется заказчиком | 4000 | Osram | 4000 | 70 | NB2 - широкая боковая тип 2 | IP 66 | IP 66 | IK08 | Литой алюминий высокого давления | Порошковое | RAL 7035 | Экстра прозрачное стекло | Термостойкий силиконовый каучук | 40-60 | ─10/─5°/0°/+5°/+10° | 0°/+5°/+10° | есть | есть | есть | Внутри корпуса | PHILIPS | ─ 40° | + 40° | 0.048 | 4.7 | 560х310х111 | 5 | 15
600151421101 | ДКУ752 NORDMAN MINI LED040-42W IP66 WB1/DIM/SP | 42 | 198 - 264 | 0.99 | есть | 10 | есть | I | есть | есть | Программа диммировани определяется заказчиком | Определяется заказчиком | 4000 | Osram | 4000 | 70 | WB1 - широкая осевая тип 1 | IP 66 | IP 66 | IK08 | Литой алюминий высокого давления | Порошковое | RAL 7035 | Экстра прозрачное стекло | Термостойкий силиконовый каучук | 40-60 | ─10/─5°/0°/+5°/+10° | 0°/+5°/+10° | есть | есть | есть | Внутри корпуса | PHILIPS | ─ 40° | + 40° | 0.048 | 4.7 | 560х310х111 | 5 | 15
600151421102 | ДКУ752 NORDMAN MINI LED040-42W IP66 WB2/DIM/SP | 42 | 198 - 264 | 0.99 | есть | 10 | есть | I | есть | есть | Программа диммировани определяется заказчиком | Определяется заказчиком | 4000 | Osram | 4000 | 70 | WB2 - широкая осевая тип 2 | IP 66 | IP 66 | IK08 | Литой алюминий высокого давления | Порошковое | RAL 7035 | Экстра прозрачное стекло | Термостойкий силиконовый каучук | 40-60 | ─10/─5°/0°/+5°/+10° | 0°/+5°/+10° | есть | есть | есть | Внутри корпуса | PHILIPS | ─ 40° | + 40° | 0.048 | 4.7 | 560х310х111 | 5 | 15
600151421103 | ДКУ752 NORDMAN MINI LED040-42W IP66 ASL/DIM/SP | 42 | 198 - 264 | 0.99 | есть | 10 | есть | I | есть | есть | Программа диммировани определяется заказчиком | Определяется заказчиком | 4000 | Osram | 4000 | 70 | ASL - асимметричная левая | IP 66 | IP 66 | IK08 | Литой алюминий высокого давления | Порошковое | RAL 7035 | Экстра прозрачное стекло | Термостойкий силиконовый каучук | 40-60 | ─10/─5°/0°/+5°/+10° | 0°/+5°/+10° | есть | есть | есть | Внутри корпуса | PHILIPS | ─ 40° | + 40° | 0.048 | 4.7 | 560х310х111 | 5 | 15
600151421104 | ДКУ752 NORDMAN MINI LED040-42W IP66 ASR/DIM/SP | 42 | 198 - 264 | 0.99 | есть | 10 | есть | I | есть | есть | Программа диммировани определяется заказчиком | Определяется заказчиком | 4000 | Osram | 4000 | 70 | ASR - асимметричная правая | IP 66 | IP 66 | IK08 | Литой алюминий высокого давления | Порошковое | RAL 7035 | Экстра прозрачное стекло | Термостойкий силиконовый каучук | 40-60 | ─10/─5°/0°/+5°/+10° | 0°/+5°/+10° | есть | есть | есть | Внутри корпуса | PHILIPS | ─ 40° | + 40° | 0.048 | 4.7 | 560х310х111 | 5 | 15
600151421105 | ДКУ752 NORDMAN MINI LED040-42W IP66 NB1/DIM | 42 | 198 - 264 | 0.99 | - | 6 | есть | I | есть | есть | Программа диммировани определяется заказчиком | Определяется заказчиком | 4000 | Osram | 4000 | 70 | NB1 - широкая боковая тип 1 | IP 66 | IP 66 | IK08 | Литой алюминий высокого давления | Порошковое | RAL 7035 | Экстра прозрачное стекло | Термостойкий силиконовый каучук | 40-60 | ─10/─5°/0°/+5°/+10° | 0°/+5°/+10° | есть | есть | есть | Внутри корпуса | PHILIPS | ─ 40° | + 40° | 0.048 | 4.7 | 560х310х111 | 5 | 15
600151421106 | ДКУ752 NORDMAN MINI LED040-42W IP66 NB2/DIM | 42 | 198 - 264 | 0.99 | - | 6 | есть | I | есть | есть | Программа диммировани определяется заказчиком | Определяется заказчиком | 4000 | Osram | 4000 | 70 | NB2 - широкая боковая тип 2 | IP 66 | IP 66 | IK08 | Литой алюминий высокого давления | Порошковое | RAL 7035 | Экстра прозрачное стекло | Термостойкий силиконовый каучук | 40-60 | ─10/─5°/0°/+5°/+10° | 0°/+5°/+10° | есть | есть | есть | Внутри корпуса | PHILIPS | ─ 40° | + 40° | 0.048 | 4.7 | 560х310х111 | 5 | 15
600151421107 | ДКУ752 NORDMAN MINI LED040-42W IP66 WB1/DIM | 42 | 198 - 264 | 0.99 | - | 6 | есть | I | есть | есть | Программа диммировани определяется заказчиком | Определяется заказчиком | 4000 | Osram | 4000 | 70 | WB1 - широкая осевая тип 1 | IP 66 | IP 66 | IK08 | Литой алюминий высокого давления | Порошковое | RAL 7035 | Экстра прозрачное стекло | Термостойкий силиконовый каучук | 40-60 | ─10/─5°/0°/+5°/+10° | 0°/+5°/+10° | есть | есть | есть | Внутри корпуса | PHILIPS | ─ 40° | + 40° | 0.048 | 4.7 | 560х310х111 | 5 | 15
600151421108 | ДКУ752 NORDMAN MINI LED040-42W IP66 WB2/DIM | 42 | 198 - 264 | 0.99 | - | 6 | есть | I | есть | есть | Программа диммировани определяется заказчиком | Определяется заказчиком | 4000 | Osram | 4000 | 70 | WB2 - широкая осевая тип 2 | IP 66 | IP 66 | IK08 | Литой алюминий высокого давления | Порошковое | RAL 7035 | Экстра прозрачное стекло | Термостойкий силиконовый каучук | 40-60 | ─10/─5°/0°/+5°/+10° | 0°/+5°/+10° | есть | есть | есть | Внутри корпуса | PHILIPS | ─ 40° | + 40° | 0.048 | 4.7 | 560х310х111 | 5 | 15
600151421109 | ДКУ752 NORDMAN MINI LED040-42W IP66 ASL/DIM | 42 | 198 - 264 | 0.99 | - | 6 | есть | I | есть | есть | Программа диммировани определяется заказчиком | Определяется заказчиком | 4000 | Osram | 4000 | 70 | ASL - асимметричная левая | IP 66 | IP 66 | IK08 | Литой алюминий высокого давления | Порошковое | RAL 7035 | Экстра прозрачное стекло | Термостойкий силиконовый каучук | 40-60 | ─10/─5°/0°/+5°/+10° | 0°/+5°/+10° | есть | есть | есть | Внутри корпуса | PHILIPS | ─ 40° | + 40° | 0.048 | 4.7 | 560х310х111 | 5 | 15
600151421110 | ДКУ752 NORDMAN MINI LED040-42W IP66 ASR/DIM | 42 | 198 - 264 | 0.99 | - | 6 | есть | I | есть | есть | Программа диммировани определяется заказчиком | Определяется заказчиком | 4000 | Osram | 4000 | 70 | ASR - асимметричная правая | IP 66 | IP 66 | IK08 | Литой алюминий высокого давления | Порошковое | RAL 7035 | Экстра прозрачное стекло | Термостойкий силиконовый каучук | 40-60 | ─10/─5°/0°/+5°/+10° | 0°/+5°/+10° | есть | есть | есть | Внутри корпуса | PHILIPS | ─ 40° | + 40° | 0.048 | 4.7 | 560х310х111 | 5 | 15
600151421111 | ДКУ752 NORDMAN MINI LED060-54W IP66 NB1/DIM/SP | 54 | 198 - 264 | 0.99 | есть | 10 | есть | I | есть | есть | Программа диммировани определяется заказчиком | Определяется заказчиком | 6000 | Osram | 4000 | 70 | NB1 - широкая боковая тип 1 | IP 66 | IP 66 | IK08 | Литой алюминий высокого давления | Порошковое | RAL 7035 | Экстра прозрачное стекло | Термостойкий силиконовый каучук | 40-60 | ─10/─5°/0°/+5°/+10° | 0°/+5°/+10° | есть | есть | есть | Внутри корпуса | PHILIPS | ─ 40° | + 40° | 0.048 | 4.7 | 560х310х111 | 5 | 15
600151421112 | ДКУ752 NORDMAN MINI LED060-54W IP66 NB2/DIM/SP | 54 | 198 - 264 | 0.99 | есть | 10 | есть | I | есть | есть | Программа диммировани определяется заказчиком | Определяется заказчиком | 6000 | Osram | 4000 | 70 | NB2 - широкая боковая тип 2 | IP 66 | IP 66 | IK08 | Литой алюминий высокого давления | Порошковое | RAL 7035 | Экстра прозрачное стекло | Термостойкий силиконовый каучук | 40-60 | ─10/─5°/0°/+5°/+10° | 0°/+5°/+10° | есть | есть | есть | Внутри корпуса | PHILIPS | ─ 40° | + 40° | 0.048 | 4.7 | 560х310х111 | 5 | 15
600151421113 | ДКУ752 NORDMAN MINI LED060-54W IP66 WB1/DIM/SP | 54 | 198 - 264 | 0.99 | есть | 10 | есть | I | есть | есть | Программа диммировани определяется заказчиком | Определяется заказчиком | 6000 | Osram | 4000 | 70 | WB1 - широкая осевая тип 1 | IP 66 | IP 66 | IK08 | Литой алюминий высокого давления | Порошковое | RAL 7035 | Экстра прозрачное стекло | Термостойкий силиконовый каучук | 40-60 | ─10/─5°/0°/+5°/+10° | 0°/+5°/+10° | есть | есть | есть | Внутри корпуса | PHILIPS | ─ 40° | + 40° | 0.048 | 4.7 | 560х310х111 | 5 | 15
600151421114 | ДКУ752 NORDMAN MINI LED060-54W IP66 WB2/DIM/SP | 54 | 198 - 264 | 0.99 | есть | 10 | есть | I | есть | есть | Программа диммировани определяется заказчиком | Определяется заказчиком | 6000 | Osram | 4000 | 70 | WB2 - широкая осевая тип 2 | IP 66 | IP 66 | IK08 | Литой алюминий высокого давления | Порошковое | RAL 7035 | Экстра прозрачное стекло | Термостойкий силиконовый каучук | 40-60 | ─10/─5°/0°/+5°/+10° | 0°/+5°/+10° | есть | есть | есть | Внутри корпуса | PHILIPS | ─ 40° | + 40° | 0.048 | 4.7 | 560х310х111 | 5 | 15
600151421115 | ДКУ752 NORDMAN MINI LED060-54W IP66 ASL/DIM/SP | 54 | 198 - 264 | 0.99 | есть | 10 | есть | I | есть | есть | Программа диммировани определяется заказчиком | Определяется заказчиком | 6000 | Osram | 4000 | 70 | ASL - асимметричная левая | IP 66 | IP 66 | IK08 | Литой алюминий высокого давления | Порошковое | RAL 7035 | Экстра прозрачное стекло | Термостойкий силиконовый каучук | 40-60 | ─10/─5°/0°/+5°/+10° | 0°/+5°/+10° | есть | есть | есть | Внутри корпуса | PHILIPS | ─ 40° | + 40° | 0.048 | 4.7 | 560х310х111 | 5 | 15
600151421116 | ДКУ752 NORDMAN MINI LED060-54W IP66 ASR/DIM/SP | 54 | 198 - 264 | 0.99 | есть | 10 | есть | I | есть | есть | Программа диммировани определяется заказчиком | Определяется заказчиком | 6000 | Osram | 4000 | 70 | ASR - асимметричная правая | IP 66 | IP 66 | IK08 | Литой алюминий высокого давления | Порошковое | RAL 7035 | Экстра прозрачное стекло | Термостойкий силиконовый каучук | 40-60 | ─10/─5°/0°/+5°/+10° | 0°/+5°/+10° | есть | есть | есть | Внутри корпуса | PHILIPS | ─ 40° | + 40° | 0.048 | 4.7 | 560х310х111 | 5 | 15
600151421117 | ДКУ752 NORDMAN MINI LED060-54W IP66 NB1/DIM | 54 | 198 - 264 | 0.99 | - | 6 | есть | I | есть | есть | Программа диммировани определяется заказчиком | Определяется заказчиком | 6000 | Osram | 4000 | 70 | NB1 - широкая боковая тип 1 | IP 66 | IP 66 | IK08 | Литой алюминий высокого давления | Порошковое | RAL 7035 | Экстра прозрачное стекло | Термостойкий силиконовый каучук | 40-60 | ─10/─5°/0°/+5°/+10° | 0°/+5°/+10° | есть | есть | есть | Внутри корпуса | PHILIPS | ─ 40° | + 40° | 0.048 | 4.7 | 560х310х111 | 5 | 15
600151421118 | ДКУ752 NORDMAN MINI LED060-54W IP66 NB2/DIM | 54 | 198 - 264 | 0.99 | - | 6 | есть | I | есть | есть | Программа диммировани определяется заказчиком | Определяется заказчиком | 6000 | Osram | 4000 | 70 | NB2 - широкая боковая тип 2 | IP 66 | IP 66 | IK08 | Литой алюминий высокого давления | Порошковое | RAL 7035 | Экстра прозрачное стекло | Термостойкий силиконовый каучук | 40-60 | ─10/─5°/0°/+5°/+10° | 0°/+5°/+10° | есть | есть | есть | Внутри корпуса | PHILIPS | ─ 40° | + 40° | 0.048 | 4.7 | 560х310х111 | 5 | 15
600151421119 | ДКУ752 NORDMAN MINI LED060-54W IP66 WB1/DIM | 54 | 198 - 264 | 0.99 | - | 6 | есть | I | есть | есть | Программа диммировани определяется заказчиком | Определяется заказчиком | 6000 | Osram | 4000 | 70 | WB1 - широкая осевая тип 1 | IP 66 | IP 66 | IK08 | Литой алюминий высокого давления | Порошковое | RAL 7035 | Экстра прозрачное стекло | Термостойкий силиконовый каучук | 40-60 | ─10/─5°/0°/+5°/+10° | 0°/+5°/+10° | есть | есть | есть | Внутри корпуса | PHILIPS | ─ 40° | + 40° | 0.048 | 4.7 | 560х310х111 | 5 | 15
600151421120 | ДКУ752 NORDMAN MINI LED060-54W IP66 WB2/DIM | 54 | 198 - 264 | 0.99 | - | 6 | есть | I | есть | есть | Программа диммировани определяется заказчиком | Определяется заказчиком | 6000 | Osram | 4000 | 70 | WB2 - широкая осевая тип 2 | IP 66 | IP 66 | IK08 | Литой алюминий высокого давления | Порошковое | RAL 7035 | Экстра прозрачное стекло | Термостойкий силиконовый каучук | 40-60 | ─10/─5°/0°/+5°/+10° | 0°/+5°/+10° | есть | есть | есть | Внутри корпуса | PHILIPS | ─ 40° | + 40° | 0.048 | 4.7 | 560х310х111 | 5 | 15
600151421121 | ДКУ752 NORDMAN MINI LED060-54W IP66 ASL/DIM | 54 | 198 - 264 | 0.99 | - | 6 | есть | I | есть | есть | Программа диммировани определяется заказчиком | Определяется заказчиком | 6000 | Osram | 4000 | 70 | ASL - асимметричная левая | IP 66 | IP 66 | IK08 | Литой алюминий высокого давления | Порошковое | RAL 7035 | Экстра прозрачное стекло | Термостойкий силиконовый каучук | 40-60 | ─10/─5°/0°/+5°/+10° | 0°/+5°/+10° | есть | есть | есть | Внутри корпуса | PHILIPS | ─ 40° | + 40° | 0.048 | 4.7 | 560х310х111 | 5 | 15
600151421122 | ДКУ752 NORDMAN MINI LED060-54W IP66 ASR/DIM | 54 | 198 - 264 | 0.99 | - | 6 | есть | I | есть | есть | Программа диммировани определяется заказчиком | Определяется заказчиком | 6000 | Osram | 4000 | 70 | ASR - асимметричная правая | IP 66 | IP 66 | IK08 | Литой алюминий высокого давления | Порошковое | RAL 7035 | Экстра прозрачное стекло | Термостойкий силиконовый каучук | 40-60 | ─10/─5°/0°/+5°/+10° | 0°/+5°/+10° | есть | есть | есть | Внутри корпуса | PHILIPS | ─ 40° | + 40° | 0.048 | 4.7 | 560х310х111 | 5 | 15
600151421123 | ДКУ752 NORDMAN MIDI LED080-80W IP66 NB1/DIM/SP | 80 | 198 - 264 | 0.99 | есть | 10 | есть | I | есть | есть | Программа диммировани определяется заказчиком | Определяется заказчиком | 8000 | Osram | 4000 | 70 | NB1 - широкая боковая тип 1 | IP 66 | IP 66 | IK08 | Литой алюминий высокого давления | Порошковое | RAL 7035 | Экстра прозрачное стекло | Термостойкий силиконовый каучук | 40-60 | ─10/─5°/0°/+5°/+10° | 0°/+5°/+10° | есть | есть | есть | Внутри корпуса | PHILIPS | ─ 40° | + 40° | 0.087 | 7.1 | 670х310х145 | 5 | 15
600151421124 | ДКУ752 NORDMAN MIDI LED080-80W IP66 NB2/DIM/SP | 80 | 198 - 264 | 0.99 | есть | 10 | есть | I | есть | есть | Программа диммировани определяется заказчиком | Определяется заказчиком | 8000 | Osram | 4000 | 70 | NB2 - широкая боковая тип 2 | IP 66 | IP 66 | IK08 | Литой алюминий высокого давления | Порошковое | RAL 7035 | Экстра прозрачное стекло | Термостойкий силиконовый каучук | 40-60 | ─10/─5°/0°/+5°/+10° | 0°/+5°/+10° | есть | есть | есть | Внутри корпуса | PHILIPS | ─ 40° | + 40° | 0.087 | 7.1 | 670х310х145 | 5 | 15
600151421125 | ДКУ752 NORDMAN MIDI LED080-80W IP66 WB1/DIM/SP | 80 | 198 - 264 | 0.99 | есть | 10 | есть | I | есть | есть | Программа диммировани определяется заказчиком | Определяется заказчиком | 8000 | Osram | 4000 | 70 | WB1 - широкая осевая тип 1 | IP 66 | IP 66 | IK08 | Литой алюминий высокого давления | Порошковое | RAL 7035 | Экстра прозрачное стекло | Термостойкий силиконовый каучук | 40-60 | ─10/─5°/0°/+5°/+10° | 0°/+5°/+10° | есть | есть | есть | Внутри корпуса | PHILIPS | ─ 40° | + 40° | 0.087 | 7.1 | 670х310х145 | 5 | 15
600151421126 | ДКУ752 NORDMAN MIDI LED080-80W IP66 WB2/DIM/SP | 80 | 198 - 264 | 0.99 | есть | 10 | есть | I | есть | есть | Программа диммировани определяется заказчиком | Определяется заказчиком | 8000 | Osram | 4000 | 70 | WB2 - широкая осевая тип 2 | IP 66 | IP 66 | IK08 | Литой алюминий высокого давления | Порошковое | RAL 7035 | Экстра прозрачное стекло | Термостойкий силиконовый каучук | 40-60 | ─10/─5°/0°/+5°/+10° | 0°/+5°/+10° | есть | есть | есть | Внутри корпуса | PHILIPS | ─ 40° | + 40° | 0.087 | 7.1 | 670х310х145 | 5 | 15
600151421127 | ДКУ752 NORDMAN MIDI LED080-80W IP66 ASL/DIM/SP | 80 | 198 - 264 | 0.99 | есть | 10 | есть | I | есть | есть | Программа диммировани определяется заказчиком | Определяется заказчиком | 8000 | Osram | 4000 | 70 | ASL - асимметричная левая | IP 66 | IP 66 | IK08 | Литой алюминий высокого давления | Порошковое | RAL 7035 | Экстра прозрачное стекло | Термостойкий силиконовый каучук | 40-60 | ─10/─5°/0°/+5°/+10° | 0°/+5°/+10° | есть | есть | есть | Внутри корпуса | PHILIPS | ─ 40° | + 40° | 0.087 | 7.1 | 670х310х145 | 5 | 15
600151421128 | ДКУ752 NORDMAN MIDI LED080-80W IP66 ASR/DIM/SP | 80 | 198 - 264 | 0.99 | есть | 10 | есть | I | есть | есть | Программа диммировани определяется заказчиком | Определяется заказчиком | 8000 | Osram | 4000 | 70 | ASR - асимметричная правая | IP 66 | IP 66 | IK08 | Литой алюминий высокого давления | Порошковое | RAL 7035 | Экстра прозрачное стекло | Термостойкий силиконовый каучук | 40-60 | ─10/─5°/0°/+5°/+10° | 0°/+5°/+10° | есть | есть | есть | Внутри корпуса | PHILIPS | ─ 40° | + 40° | 0.087 | 7.1 | 670х310х145 | 5 | 15
600151421129 | ДКУ752 NORDMAN MIDI LED080-80W IP66 NB1/DIM | 80 | 198 - 264 | 0.99 | - | 6 | есть | I | есть | есть | Программа диммировани определяется заказчиком | Определяется заказчиком | 8000 | Osram | 4000 | 70 | NB1 - широкая боковая тип 1 | IP 66 | IP 66 | IK08 | Литой алюминий высокого давления | Порошковое | RAL 7035 | Экстра прозрачное стекло | Термостойкий силиконовый каучук | 40-60 | ─10/─5°/0°/+5°/+10° | 0°/+5°/+10° | есть | есть | есть | Внутри корпуса | PHILIPS | ─ 40° | + 40° | 0.087 | 7.1 | 670х310х145 | 5 | 15
600151421130 | ДКУ752 NORDMAN MIDI LED080-80W IP66 NB2/DIM | 80 | 198 - 264 | 0.99 | - | 6 | есть | I | есть | есть | Программа диммировани определяется заказчиком | Определяется заказчиком | 8000 | Osram | 4000 | 70 | NB2 - широкая боковая тип 2 | IP 66 | IP 66 | IK08 | Литой алюминий высокого давления | Порошковое | RAL 7035 | Экстра прозрачное стекло | Термостойкий силиконовый каучук | 40-60 | ─10/─5°/0°/+5°/+10° | 0°/+5°/+10° | есть | есть | есть | Внутри корпуса | PHILIPS | ─ 40° | + 40° | 0.087 | 7.1 | 670х310х145 | 5 | 15
600151421131 | ДКУ752 NORDMAN MIDI LED080-80W IP66 WB1/DIM | 80 | 198 - 264 | 0.99 | - | 6 | есть | I | есть | есть | Программа диммировани определяется заказчиком | Определяется заказчиком | 8000 | Osram | 4000 | 70 | WB1 - широкая осевая тип 1 | IP 66 | IP 66 | IK08 | Литой алюминий высокого давления | Порошковое | RAL 7035 | Экстра прозрачное стекло | Термостойкий силиконовый каучук | 40-60 | ─10/─5°/0°/+5°/+10° | 0°/+5°/+10° | есть | есть | есть | Внутри корпуса | PHILIPS | ─ 40° | + 40° | 0.087 | 7.1 | 670х310х145 | 5 | 15
600151421132 | ДКУ752 NORDMAN MIDI LED080-80W IP66 WB2/DIM | 80 | 198 - 264 | 0.99 | - | 6 | есть | I | есть | есть | Программа диммировани определяется заказчиком | Определяется заказчиком | 8000 | Osram | 4000 | 70 | WB2 - широкая осевая тип 2 | IP 66 | IP 66 | IK08 | Литой алюминий высокого давления | Порошковое | RAL 7035 | Экстра прозрачное стекло | Термостойкий силиконовый каучук | 40-60 | ─10/─5°/0°/+5°/+10° | 0°/+5°/+10° | есть | есть | есть | Внутри корпуса | PHILIPS | ─ 40° | + 40° | 0.087 | 7.1 | 670х310х145 | 5 | 15
600151421133 | ДКУ752 NORDMAN MIDI LED080-80W IP66 ASL/DIM | 80 | 198 - 264 | 0.99 | - | 6 | есть | I | есть | есть | Программа диммировани определяется заказчиком | Определяется заказчиком | 8000 | Osram | 4000 | 70 | ASL - асимметричная левая | IP 66 | IP 66 | IK08 | Литой алюминий высокого давления | Порошковое | RAL 7035 | Экстра прозрачное стекло | Термостойкий силиконовый каучук | 40-60 | ─10/─5°/0°/+5°/+10° | 0°/+5°/+10° | есть | есть | есть | Внутри корпуса | PHILIPS | ─ 40° | + 40° | 0.087 | 7.1 | 670х310х145 | 5 | 15
600151421134 | ДКУ752 NORDMAN MIDI LED080-80W IP66 ASR/DIM | 80 | 198 - 264 | 0.99 | - | 6 | есть | I | есть | есть | Программа диммировани определяется заказчиком | Определяется заказчиком | 8000 | Osram | 4000 | 70 | ASR - асимметричная правая | IP 66 | IP 66 | IK08 | Литой алюминий высокого давления | Порошковое | RAL 7035 | Экстра прозрачное стекло | Термостойкий силиконовый каучук | 40-60 | ─10/─5°/0°/+5°/+10° | 0°/+5°/+10° | есть | есть | есть | Внутри корпуса | PHILIPS | ─ 40° | + 40° | 0.087 | 7.1 | 670х310х145 | 5 | 15
600151421135 | ДКУ752 NORDMAN MIDI LED100-93W IP66 NB1/DIM/SP | 93 | 198 - 264 | 0.99 | есть | 10 | есть | I | есть | есть | Программа диммировани определяется заказчиком | Определяется заказчиком | 10200 | Osram | 4000 | 70 | NB1 - широкая боковая тип 1 | IP 66 | IP 66 | IK08 | Литой алюминий высокого давления | Порошковое | RAL 7035 | Экстра прозрачное стекло | Термостойкий силиконовый каучук | 40-60 | ─10/─5°/0°/+5°/+10° | 0°/+5°/+10° | есть | есть | есть | Внутри корпуса | PHILIPS | ─ 40° | + 40° | 0.087 | 7.1 | 670х310х145 | 5 | 15
600151421136 | ДКУ752 NORDMAN MIDI LED100-93W IP66 NB2/DIM/SP | 93 | 198 - 264 | 0.99 | есть | 10 | есть | I | есть | есть | Программа диммировани определяется заказчиком | Определяется заказчиком | 10200 | Osram | 4000 | 70 | NB2 - широкая боковая тип 2 | IP 66 | IP 66 | IK08 | Литой алюминий высокого давления | Порошковое | RAL 7035 | Экстра прозрачное стекло | Термостойкий силиконовый каучук | 40-60 | ─10/─5°/0°/+5°/+10° | 0°/+5°/+10° | есть | есть | есть | Внутри корпуса | PHILIPS | ─ 40° | + 40° | 0.087 | 7.1 | 670х310х145 | 5 | 15
600151421137 | ДКУ752 NORDMAN MIDI LED100-93W IP66 WB1/DIM/SP | 93 | 198 - 264 | 0.99 | есть | 10 | есть | I | есть | есть | Программа диммировани определяется заказчиком | Определяется заказчиком | 10200 | Osram | 4000 | 70 | WB1 - широкая осевая тип 1 | IP 66 | IP 66 | IK08 | Литой алюминий высокого давления | Порошковое | RAL 7035 | Экстра прозрачное стекло | Термостойкий силиконовый каучук | 40-60 | ─10/─5°/0°/+5°/+10° | 0°/+5°/+10° | есть | есть | есть | Внутри корпуса | PHILIPS | ─ 40° | + 40° | 0.087 | 7.1 | 670х310х145 | 5 | 15
600151421138 | ДКУ752 NORDMAN MIDI LED100-93W IP66 WB2/DIM/SP | 93 | 198 - 264 | 0.99 | есть | 10 | есть | I | есть | есть | Программа диммировани определяется заказчиком | Определяется заказчиком | 10200 | Osram | 4000 | 70 | WB2 - широкая осевая тип 2 | IP 66 | IP 66 | IK08 | Литой алюминий высокого давления | Порошковое | RAL 7035 | Экстра прозрачное стекло | Термостойкий силиконовый каучук | 40-60 | ─10/─5°/0°/+5°/+10° | 0°/+5°/+10° | есть | есть | есть | Внутри корпуса | PHILIPS | ─ 40° | + 40° | 0.087 | 7.1 | 670х310х145 | 5 | 15
600151421139 | ДКУ752 NORDMAN MIDI LED100-93W IP66 ASL/DIM/SP | 93 | 198 - 264 | 0.99 | есть | 10 | есть | I | есть | есть | Программа диммировани определяется заказчиком | Определяется заказчиком | 10200 | Osram | 4000 | 70 | ASL - асимметричная левая | IP 66 | IP 66 | IK08 | Литой алюминий высокого давления | Порошковое | RAL 7035 | Экстра прозрачное стекло | Термостойкий силиконовый каучук | 40-60 | ─10/─5°/0°/+5°/+10° | 0°/+5°/+10° | есть | есть | есть | Внутри корпуса | PHILIPS | ─ 40° | + 40° | 0.087 | 7.1 | 670х310х145 | 5 | 15
600151421140 | ДКУ752 NORDMAN MIDI LED100-93W IP66 ASR/DIM/SP | 93 | 198 - 264 | 0.99 | есть | 10 | есть | I | есть | есть | Программа диммировани определяется заказчиком | Определяется заказчиком | 10200 | Osram | 4000 | 70 | ASR - асимметричная правая | IP 66 | IP 66 | IK08 | Литой алюминий высокого давления | Порошковое | RAL 7035 | Экстра прозрачное стекло | Термостойкий силиконовый каучук | 40-60 | ─10/─5°/0°/+5°/+10° | 0°/+5°/+10° | есть | есть | есть | Внутри корпуса | PHILIPS | ─ 40° | + 40° | 0.087 | 7.1 | 670х310х145 | 5 | 15
600151421141 | ДКУ752 NORDMAN MIDI LED100-93W IP66 NB1/DIM | 93 | 198 - 264 | 0.99 | - | 6 | есть | I | есть | есть | Программа диммировани определяется заказчиком | Определяется заказчиком | 10200 | Osram | 4000 | 70 | NB1 - широкая боковая тип 1 | IP 66 | IP 66 | IK08 | Литой алюминий высокого давления | Порошковое | RAL 7035 | Экстра прозрачное стекло | Термостойкий силиконовый каучук | 40-60 | ─10/─5°/0°/+5°/+10° | 0°/+5°/+10° | есть | есть | есть | Внутри корпуса | PHILIPS | ─ 40° | + 40° | 0.087 | 7.1 | 670х310х145 | 5 | 15
600151421142 | ДКУ752 NORDMAN MIDI LED100-93W IP66 NB2/DIM | 93 | 198 - 264 | 0.99 | - | 6 | есть | I | есть | есть | Программа диммировани определяется заказчиком | Определяется заказчиком | 10200 | Osram | 4000 | 70 | NB2 - широкая боковая тип 2 | IP 66 | IP 66 | IK08 | Литой алюминий высокого давления | Порошковое | RAL 7035 | Экстра прозрачное стекло | Термостойкий силиконовый каучук | 40-60 | ─10/─5°/0°/+5°/+10° | 0°/+5°/+10° | есть | есть | есть | Внутри корпуса | PHILIPS | ─ 40° | + 40° | 0.087 | 7.1 | 670х310х145 | 5 | 15
600151421143 | ДКУ752 NORDMAN MIDI LED100-93W IP66 WB1/DIM | 93 | 198 - 264 | 0.99 | - | 6 | есть | I | есть | есть | Программа диммировани определяется заказчиком | Определяется заказчиком | 10200 | Osram | 4000 | 70 | WB1 - широкая осевая тип 1 | IP 66 | IP 66 | IK08 | Литой алюминий высокого давления | Порошковое | RAL 7035 | Экстра прозрачное стекло | Термостойкий силиконовый каучук | 40-60 | ─10/─5°/0°/+5°/+10° | 0°/+5°/+10° | есть | есть | есть | Внутри корпуса | PHILIPS | ─ 40° | + 40° | 0.087 | 7.1 | 670х310х145 | 5 | 15
600151421144 | ДКУ752 NORDMAN MIDI LED100-93W IP66 WB2/DIM | 93 | 198 - 264 | 0.99 | - | 6 | есть | I | есть | есть | Программа диммировани определяется заказчиком | Определяется заказчиком | 10200 | Osram | 4000 | 70 | WB2 - широкая осевая тип 2 | IP 66 | IP 66 | IK08 | Литой алюминий высокого давления | Порошковое | RAL 7035 | Экстра прозрачное стекло | Термостойкий силиконовый каучук | 40-60 | ─10/─5°/0°/+5°/+10° | 0°/+5°/+10° | есть | есть | есть | Внутри корпуса | PHILIPS | ─ 40° | + 40° | 0.087 | 7.1 | 670х310х145 | 5 | 15
600151421145 | ДКУ752 NORDMAN MIDI LED100-93W IP66 ASL/DIM | 93 | 198 - 264 | 0.99 | - | 6 | есть | I | есть | есть | Программа диммировани определяется заказчиком | Определяется заказчиком | 10200 | Osram | 4000 | 70 | ASL - асимметричная левая | IP 66 | IP 66 | IK08 | Литой алюминий высокого давления | Порошковое | RAL 7035 | Экстра прозрачное стекло | Термостойкий силиконовый каучук | 40-60 | ─10/─5°/0°/+5°/+10° | 0°/+5°/+10° | есть | есть | есть | Внутри корпуса | PHILIPS | ─ 40° | + 40° | 0.087 | 7.1 | 670х310х145 | 5 | 15
600151421146 | ДКУ752 NORDMAN MIDI LED100-93W IP66 ASR/DIM | 93 | 198 - 264 | 0.99 | - | 6 | есть | I | есть | есть | Программа диммировани определяется заказчиком | Определяется заказчиком | 10200 | Osram | 4000 | 70 | ASR - асимметричная правая | IP 66 | IP 66 | IK08 | Литой алюминий высокого давления | Порошковое | RAL 7035 | Экстра прозрачное стекло | Термостойкий силиконовый каучук | 40-60 | ─10/─5°/0°/+5°/+10° | 0°/+5°/+10° | есть | есть | есть | Внутри корпуса | PHILIPS | ─ 40° | + 40° | 0.087 | 7.1 | 670х310х145 | 5 | 15
600151421147 | ДКУ752 NORDMAN MAXI LED120-112W IP66 NB1/DIM/SP | 112 | 198 - 264 | 0.99 | есть | 10 | есть | I | есть | есть | Программа диммировани определяется заказчиком | Определяется заказчиком | 12000 | Osram | 4000 | 70 | NB1 - широкая боковая тип 1 | IP 66 | IP 66 | IK08 | Литой алюминий высокого давления | Порошковое | RAL 7035 | Экстра прозрачное стекло | Термостойкий силиконовый каучук | 40-60 | ─10/─5°/0°/+5°/+10° | 0°/+5°/+10° | есть | есть | есть | Внутри корпуса | PHILIPS | ─ 40° | + 40° | 0.098 | 10 | 798х380х163 | 5 | 15
600151421148 | ДКУ752 NORDMAN MAXI LED120-112W IP66 NB2/DIM/SP | 112 | 198 - 264 | 0.99 | есть | 10 | есть | I | есть | есть | Программа диммировани определяется заказчиком | Определяется заказчиком | 12000 | Osram | 4000 | 70 | NB2 - широкая боковая тип 2 | IP 66 | IP 66 | IK08 | Литой алюминий высокого давления | Порошковое | RAL 7035 | Экстра прозрачное стекло | Термостойкий силиконовый каучук | 40-60 | ─10/─5°/0°/+5°/+10° | 0°/+5°/+10° | есть | есть | есть | Внутри корпуса | PHILIPS | ─ 40° | + 40° | 0.098 | 10 | 798х380х163 | 5 | 15
600151421149 | ДКУ752 NORDMAN MAXI LED120-112W IP66 WB1/DIM/SP | 112 | 198 - 264 | 0.99 | есть | 10 | есть | I | есть | есть | Программа диммировани определяется заказчиком | Определяется заказчиком | 12000 | Osram | 4000 | 70 | WB1 - широкая осевая тип 1 | IP 66 | IP 66 | IK08 | Литой алюминий высокого давления | Порошковое | RAL 7035 | Экстра прозрачное стекло | Термостойкий силиконовый каучук | 40-60 | ─10/─5°/0°/+5°/+10° | 0°/+5°/+10° | есть | есть | есть | Внутри корпуса | PHILIPS | ─ 40° | + 40° | 0.098 | 10 | 798х380х163 | 5 | 15
600151421150 | ДКУ752 NORDMAN MAXI LED120-112W IP66 WB2/DIM/SP | 112 | 198 - 264 | 0.99 | есть | 10 | есть | I | есть | есть | Программа диммировани определяется заказчиком | Определяется заказчиком | 12000 | Osram | 4000 | 70 | WB2 - широкая осевая тип 2 | IP 66 | IP 66 | IK08 | Литой алюминий высокого давления | Порошковое | RAL 7035 | Экстра прозрачное стекло | Термостойкий силиконовый каучук | 40-60 | ─10/─5°/0°/+5°/+10° | 0°/+5°/+10° | есть | есть | есть | Внутри корпуса | PHILIPS | ─ 40° | + 40° | 0.098 | 10 | 798х380х163 | 5 | 15
600151421151 | ДКУ752 NORDMAN MAXI LED120-112W IP66 ASL/DIM/SP | 112 | 198 - 264 | 0.99 | есть | 10 | есть | I | есть | есть | Программа диммировани определяется заказчиком | Определяется заказчиком | 12000 | Osram | 4000 | 70 | ASL - асимметричная левая | IP 66 | IP 66 | IK08 | Литой алюминий высокого давления | Порошковое | RAL 7035 | Экстра прозрачное стекло | Термостойкий силиконовый каучук | 40-60 | ─10/─5°/0°/+5°/+10° | 0°/+5°/+10° | есть | есть | есть | Внутри корпуса | PHILIPS | ─ 40° | + 40° | 0.098 | 10 | 798х380х163 | 5 | 15
600151421152 | ДКУ752 NORDMAN MAXI LED120-112W IP66 ASR/DIM/SP | 112 | 198 - 264 | 0.99 | есть | 10 | есть | I | есть | есть | Программа диммировани определяется заказчиком | Определяется заказчиком | 12000 | Osram | 4000 | 70 | ASR - асимметричная правая | IP 66 | IP 66 | IK08 | Литой алюминий высокого давления | Порошковое | RAL 7035 | Экстра прозрачное стекло | Термостойкий силиконовый каучук | 40-60 | ─10/─5°/0°/+5°/+10° | 0°/+5°/+10° | есть | есть | есть | Внутри корпуса | PHILIPS | ─ 40° | + 40° | 0.098 | 10 | 798х380х163 | 5 | 15
600151421153 | ДКУ752 NORDMAN MAXI LED120-112W IP66 NB1/DIM | 112 | 198 - 264 | 0.99 | - | 6 | есть | I | есть | есть | Программа диммировани определяется заказчиком | Определяется заказчиком | 12000 | Osram | 4000 | 70 | NB1 - широкая боковая тип 1 | IP 66 | IP 66 | IK08 | Литой алюминий высокого давления | Порошковое | RAL 7035 | Экстра прозрачное стекло | Термостойкий силиконовый каучук | 40-60 | ─10/─5°/0°/+5°/+10° | 0°/+5°/+10° | есть | есть | есть | Внутри корпуса | PHILIPS | ─ 40° | + 40° | 0.098 | 10 | 798х380х163 | 5 | 15
600151421154 | ДКУ752 NORDMAN MAXI LED120-112W IP66 NB2/DIM | 112 | 198 - 264 | 0.99 | - | 6 | есть | I | есть | есть | Программа диммировани определяется заказчиком | Определяется заказчиком | 12000 | Osram | 4000 | 70 | NB2 - широкая боковая тип 2 | IP 66 | IP 66 | IK08 | Литой алюминий высокого давления | Порошковое | RAL 7035 | Экстра прозрачное стекло | Термостойкий силиконовый каучук | 40-60 | ─10/─5°/0°/+5°/+10° | 0°/+5°/+10° | есть | есть | есть | Внутри корпуса | PHILIPS | ─ 40° | + 40° | 0.098 | 10 | 798х380х163 | 5 | 15
600151421155 | ДКУ752 NORDMAN MAXI LED120-112W IP66 WB1/DIM | 112 | 198 - 264 | 0.99 | - | 6 | есть | I | есть | есть | Программа диммировани определяется заказчиком | Определяется заказчиком | 12000 | Osram | 4000 | 70 | WB1 - широкая осевая тип 1 | IP 66 | IP 66 | IK08 | Литой алюминий высокого давления | Порошковое | RAL 7035 | Экстра прозрачное стекло | Термостойкий силиконовый каучук | 40-60 | ─10/─5°/0°/+5°/+10° | 0°/+5°/+10° | есть | есть | есть | Внутри корпуса | PHILIPS | ─ 40° | + 40° | 0.098 | 10 | 798х380х163 | 5 | 15
600151421156 | ДКУ752 NORDMAN MAXI LED120-112W IP66 WB2/DIM | 112 | 198 - 264 | 0.99 | - | 6 | есть | I | есть | есть | Программа диммировани определяется заказчиком | Определяется заказчиком | 12000 | Osram | 4000 | 70 | WB2 - широкая осевая тип 2 | IP 66 | IP 66 | IK08 | Литой алюминий высокого давления | Порошковое | RAL 7035 | Экстра прозрачное стекло | Термостойкий силиконовый каучук | 40-60 | ─10/─5°/0°/+5°/+10° | 0°/+5°/+10° | есть | есть | есть | Внутри корпуса | PHILIPS | ─ 40° | + 40° | 0.098 | 10 | 798х380х163 | 5 | 15
600151421157 | ДКУ752 NORDMAN MAXI LED120-112W IP66 ASL/DIM | 112 | 198 - 264 | 0.99 | - | 6 | есть | I | есть | есть | Программа диммировани определяется заказчиком | Определяется заказчиком | 12000 | Osram | 4000 | 70 | ASL - асимметричная левая | IP 66 | IP 66 | IK08 | Литой алюминий высокого давления | Порошковое | RAL 7035 | Экстра прозрачное стекло | Термостойкий силиконовый каучук | 40-60 | ─10/─5°/0°/+5°/+10° | 0°/+5°/+10° | есть | есть | есть | Внутри корпуса | PHILIPS | ─ 40° | + 40° | 0.098 | 10 | 798х380х163 | 5 | 15
600151421158 | ДКУ752 NORDMAN MAXI LED120-112W IP66 ASR/DIM | 112 | 198 - 264 | 0.99 | - | 6 | есть | I | есть | есть | Программа диммировани определяется заказчиком | Определяется заказчиком | 12000 | Osram | 4000 | 70 | ASR - асимметричная правая | IP 66 | IP 66 | IK08 | Литой алюминий высокого давления | Порошковое | RAL 7035 | Экстра прозрачное стекло | Термостойкий силиконовый каучук | 40-60 | ─10/─5°/0°/+5°/+10° | 0°/+5°/+10° | есть | есть | есть | Внутри корпуса | PHILIPS | ─ 40° | + 40° | 0.098 | 10 | 798х380х163 | 5 | 15
600151421159 | ДКУ752 NORDMAN MAXI LED160-150W IP66 NB1/DIM/SP | 150 | 198 - 264 | 0.99 | есть | 10 | есть | I | есть | есть | Программа диммировани определяется заказчиком | Определяется заказчиком | 16000 | Osram | 4000 | 70 | NB1 - широкая боковая тип 1 | IP 66 | IP 66 | IK08 | Литой алюминий высокого давления | Порошковое | RAL 7035 | Экстра прозрачное стекло | Термостойкий силиконовый каучук | 40-60 | ─10/─5°/0°/+5°/+10° | 0°/+5°/+10° | есть | есть | есть | Внутри корпуса | PHILIPS | ─ 40° | + 40° | 0.098 | 10 | 798х380х163 | 5 | 15
600151421160 | ДКУ752 NORDMAN MAXI LED160-150W IP66 NB2/DIM/SP | 150 | 198 - 264 | 0.99 | есть | 10 | есть | I | есть | есть | Программа диммировани определяется заказчиком | Определяется заказчиком | 16000 | Osram | 4000 | 70 | NB2 - широкая боковая тип 2 | IP 66 | IP 66 | IK08 | Литой алюминий высокого давления | Порошковое | RAL 7035 | Экстра прозрачное стекло | Термостойкий силиконовый каучук | 40-60 | ─10/─5°/0°/+5°/+10° | 0°/+5°/+10° | есть | есть | есть | Внутри корпуса | PHILIPS | ─ 40° | + 40° | 0.098 | 10 | 798х380х163 | 5 | 15
600151421161 | ДКУ752 NORDMAN MAXI LED160-150W IP66 WB1/DIM/SP | 150 | 198 - 264 | 0.99 | есть | 10 | есть | I | есть | есть | Программа диммировани определяется заказчиком | Определяется заказчиком | 16000 | Osram | 4000 | 70 | WB1 - широкая осевая тип 1 | IP 66 | IP 66 | IK08 | Литой алюминий высокого давления | Порошковое | RAL 7035 | Экстра прозрачное стекло | Термостойкий силиконовый каучук | 40-60 | ─10/─5°/0°/+5°/+10° | 0°/+5°/+10° | есть | есть | есть | Внутри корпуса | PHILIPS | ─ 40° | + 40° | 0.098 | 10 | 798х380х163 | 5 | 15
600151421162 | ДКУ752 NORDMAN MAXI LED160-150W IP66 WB2/DIM/SP | 150 | 198 - 264 | 0.99 | есть | 10 | есть | I | есть | есть | Программа диммировани определяется заказчиком | Определяется заказчиком | 16000 | Osram | 4000 | 70 | WB2 - широкая осевая тип 2 | IP 66 | IP 66 | IK08 | Литой алюминий высокого давления | Порошковое | RAL 7035 | Экстра прозрачное стекло | Термостойкий силиконовый каучук | 40-60 | ─10/─5°/0°/+5°/+10° | 0°/+5°/+10° | есть | есть | есть | Внутри корпуса | PHILIPS | ─ 40° | + 40° | 0.098 | 10 | 798х380х163 | 5 | 15
600151421163 | ДКУ752 NORDMAN MAXI LED160-150W IP66 ASL/DIM/SP | 150 | 198 - 264 | 0.99 | есть | 10 | есть | I | есть | есть | Программа диммировани определяется заказчиком | Определяется заказчиком | 16000 | Osram | 4000 | 70 | ASL - асимметричная левая | IP 66 | IP 66 | IK08 | Литой алюминий высокого давления | Порошковое | RAL 7035 | Экстра прозрачное стекло | Термостойкий силиконовый каучук | 40-60 | ─10/─5°/0°/+5°/+10° | 0°/+5°/+10° | есть | есть | есть | Внутри корпуса | PHILIPS | ─ 40° | + 40° | 0.098 | 10 | 798х380х163 | 5 | 15
600151421164 | ДКУ752 NORDMAN MAXI LED160-150W IP66 ASR/DIM/SP | 150 | 198 - 264 | 0.99 | есть | 10 | есть | I | есть | есть | Программа диммировани определяется заказчиком | Определяется заказчиком | 16000 | Osram | 4000 | 70 | ASR - асимметричная правая | IP 66 | IP 66 | IK08 | Литой алюминий высокого давления | Порошковое | RAL 7035 | Экстра прозрачное стекло | Термостойкий силиконовый каучук | 40-60 | ─10/─5°/0°/+5°/+10° | 0°/+5°/+10° | есть | есть | есть | Внутри корпуса | PHILIPS | ─ 40° | + 40° | 0.098 | 10 | 798х380х163 | 5 | 15
600151421165 | ДКУ752 NORDMAN MAXI LED160-150W IP66 NB1/DIM | 150 | 198 - 264 | 0.99 | - | 6 | есть | I | есть | есть | Программа диммировани определяется заказчиком | Определяется заказчиком | 16000 | Osram | 4000 | 70 | NB1 - широкая боковая тип 1 | IP 66 | IP 66 | IK08 | Литой алюминий высокого давления | Порошковое | RAL 7035 | Экстра прозрачное стекло | Термостойкий силиконовый каучук | 40-60 | ─10/─5°/0°/+5°/+10° | 0°/+5°/+10° | есть | есть | есть | Внутри корпуса | PHILIPS | ─ 40° | + 40° | 0.098 | 10 | 798х380х163 | 5 | 15
600151421166 | ДКУ752 NORDMAN MAXI LED160-150W IP66 NB2/DIM | 150 | 198 - 264 | 0.99 | - | 6 | есть | I | есть | есть | Программа диммировани определяется заказчиком | Определяется заказчиком | 16000 | Osram | 4000 | 70 | NB2 - широкая боковая тип 2 | IP 66 | IP 66 | IK08 | Литой алюминий высокого давления | Порошковое | RAL 7035 | Экстра прозрачное стекло | Термостойкий силиконовый каучук | 40-60 | ─10/─5°/0°/+5°/+10° | 0°/+5°/+10° | есть | есть | есть | Внутри корпуса | PHILIPS | ─ 40° | + 40° | 0.098 | 10 | 798х380х163 | 5 | 15
600151421167 | ДКУ752 NORDMAN MAXI LED160-150W IP66 WB1/DIM | 150 | 198 - 264 | 0.99 | - | 6 | есть | I | есть | есть | Программа диммировани определяется заказчиком | Определяется заказчиком | 16000 | Osram | 4000 | 70 | WB1 - широкая осевая тип 1 | IP 66 | IP 66 | IK08 | Литой алюминий высокого давления | Порошковое | RAL 7035 | Экстра прозрачное стекло | Термостойкий силиконовый каучук | 40-60 | ─10/─5°/0°/+5°/+10° | 0°/+5°/+10° | есть | есть | есть | Внутри корпуса | PHILIPS | ─ 40° | + 40° | 0.098 | 10 | 798х380х163 | 5 | 15
600151421168 | ДКУ752 NORDMAN MAXI LED160-150W IP66 WB2/DIM | 150 | 198 - 264 | 0.99 | - | 6 | есть | I | есть | есть | Программа диммировани определяется заказчиком | Определяется заказчиком | 16000 | Osram | 4000 | 70 | WB2 - широкая осевая тип 2 | IP 66 | IP 66 | IK08 | Литой алюминий высокого давления | Порошковое | RAL 7035 | Экстра прозрачное стекло | Термостойкий силиконовый каучук | 40-60 | ─10/─5°/0°/+5°/+10° | 0°/+5°/+10° | есть | есть | есть | Внутри корпуса | PHILIPS | ─ 40° | + 40° | 0.098 | 10 | 798х380х163 | 5 | 15
600151421169 | ДКУ752 NORDMAN MAXI LED160-150W IP66 ASL/DIM | 150 | 198 - 264 | 0.99 | - | 6 | есть | I | есть | есть | Программа диммировани определяется заказчиком | Определяется заказчиком | 16000 | Osram | 4000 | 70 | ASL - асимметричная левая | IP 66 | IP 66 | IK08 | Литой алюминий высокого давления | Порошковое | RAL 7035 | Экстра прозрачное стекло | Термостойкий силиконовый каучук | 40-60 | ─10/─5°/0°/+5°/+10° | 0°/+5°/+10° | есть | есть | есть | Внутри корпуса | PHILIPS | ─ 40° | + 40° | 0.098 | 10 | 798х380х163 | 5 | 15
600151421170 | ДКУ752 NORDMAN MAXI LED160-150W IP66 ASR/DIM | 150 | 198 - 264 | 0.99 | - | 6 | есть | I | есть | есть | Программа диммировани определяется заказчиком | Определяется заказчиком | 16000 | Osram | 4000 | 70 | ASR - асимметричная правая | IP 66 | IP 66 | IK08 | Литой алюминий высокого давления | Порошковое | RAL 7035 | Экстра прозрачное стекло | Термостойкий силиконовый каучук | 40-60 | ─10/─5°/0°/+5°/+10° | 0°/+5°/+10° | есть | есть | есть | Внутри корпуса | PHILIPS | ─ 40° | + 40° | 0.098 | 10 | 798х380х163 | 5 | 15
600151421171 | ДКУ752 NORDMAN MAXI LED196-158W IP66 NB1/DIM/SP | 158 | 198 - 264 | 0.99 | есть | 10 | есть | I | есть | есть | Программа диммировани определяется заказчиком | Определяется заказчиком | 19600 | Osram | 4000 | 70 | NB1 - широкая боковая тип 1 | IP 66 | IP 66 | IK08 | Литой алюминий высокого давления | Порошковое | RAL 7035 | Экстра прозрачное стекло | Термостойкий силиконовый каучук | 40-60 | ─10/─5°/0°/+5°/+10° | 0°/+5°/+10° | есть | есть | есть | Внутри корпуса | PHILIPS | ─ 40° | + 40° | 0.098 | 10 | 798х380х163 | 5 | 15
600151421172 | ДКУ752 NORDMAN MAXI LED196-158W IP66 NB2/DIM/SP | 158 | 198 - 264 | 0.99 | есть | 10 | есть | I | есть | есть | Программа диммировани определяется заказчиком | Определяется заказчиком | 19600 | Osram | 4000 | 70 | NB2 - широкая боковая тип 2 | IP 66 | IP 66 | IK08 | Литой алюминий высокого давления | Порошковое | RAL 7035 | Экстра прозрачное стекло | Термостойкий силиконовый каучук | 40-60 | ─10/─5°/0°/+5°/+10° | 0°/+5°/+10° | есть | есть | есть | Внутри корпуса | PHILIPS | ─ 40° | + 40° | 0.098 | 10 | 798х380х163 | 5 | 15
600151421173 | ДКУ752 NORDMAN MAXI LED196-158W IP66 WB1/DIM/SP | 158 | 198 - 264 | 0.99 | есть | 10 | есть | I | есть | есть | Программа диммировани определяется заказчиком | Определяется заказчиком | 19600 | Osram | 4000 | 70 | WB1 - широкая осевая тип 1 | IP 66 | IP 66 | IK08 | Литой алюминий высокого давления | Порошковое | RAL 7035 | Экстра прозрачное стекло | Термостойкий силиконовый каучук | 40-60 | ─10/─5°/0°/+5°/+10° | 0°/+5°/+10° | есть | есть | есть | Внутри корпуса | PHILIPS | ─ 40° | + 40° | 0.098 | 10 | 798х380х163 | 5 | 15
600151421174 | ДКУ752 NORDMAN MAXI LED196-158W IP66 WB2/DIM/SP | 158 | 198 - 264 | 0.99 | есть | 10 | есть | I | есть | есть | Программа диммировани определяется заказчиком | Определяется заказчиком | 19600 | Osram | 4000 | 70 | WB2 - широкая осевая тип 2 | IP 66 | IP 66 | IK08 | Литой алюминий высокого давления | Порошковое | RAL 7035 | Экстра прозрачное стекло | Термостойкий силиконовый каучук | 40-60 | ─10/─5°/0°/+5°/+10° | 0°/+5°/+10° | есть | есть | есть | Внутри корпуса | PHILIPS | ─ 40° | + 40° | 0.098 | 10 | 798х380х163 | 5 | 15
600151421175 | ДКУ752 NORDMAN MAXI LED196-158W IP66 ASL/DIM/SP | 158 | 198 - 264 | 0.99 | есть | 10 | есть | I | есть | есть | Программа диммировани определяется заказчиком | Определяется заказчиком | 19600 | Osram | 4000 | 70 | ASL - асимметричная левая | IP 66 | IP 66 | IK08 | Литой алюминий высокого давления | Порошковое | RAL 7035 | Экстра прозрачное стекло | Термостойкий силиконовый каучук | 40-60 | ─10/─5°/0°/+5°/+10° | 0°/+5°/+10° | есть | есть | есть | Внутри корпуса | PHILIPS | ─ 40° | + 40° | 0.098 | 10 | 798х380х163 | 5 | 15
600151421176 | ДКУ752 NORDMAN MAXI LED196-158W IP66 ASR/DIM/SP | 158 | 198 - 264 | 0.99 | есть | 10 | есть | I | есть | есть | Программа диммировани определяется заказчиком | Определяется заказчиком | 19600 | Osram | 4000 | 70 | ASR - асимметричная правая | IP 66 | IP 66 | IK08 | Литой алюминий высокого давления | Порошковое | RAL 7035 | Экстра прозрачное стекло | Термостойкий силиконовый каучук | 40-60 | ─10/─5°/0°/+5°/+10° | 0°/+5°/+10° | есть | есть | есть | Внутри корпуса | PHILIPS | ─ 40° | + 40° | 0.098 | 10 | 798х380х163 | 5 | 15
600151421177 | ДКУ752 NORDMAN MAXI LED196-158W IP66 NB1/DIM | 158 | 198 - 264 | 0.99 | - | 6 | есть | I | есть | есть | Программа диммировани определяется заказчиком | Определяется заказчиком | 19600 | Osram | 4000 | 70 | NB1 - широкая боковая тип 1 | IP 66 | IP 66 | IK08 | Литой алюминий высокого давления | Порошковое | RAL 7035 | Экстра прозрачное стекло | Термостойкий силиконовый каучук | 40-60 | ─10/─5°/0°/+5°/+10° | 0°/+5°/+10° | есть | есть | есть | Внутри корпуса | PHILIPS | ─ 40° | + 40° | 0.098 | 10 | 798х380х163 | 5 | 15
600151421178 | ДКУ752 NORDMAN MAXI LED196-158W IP66 NB2/DIM | 158 | 198 - 264 | 0.99 | - | 6 | есть | I | есть | есть | Программа диммировани определяется заказчиком | Определяется заказчиком | 19600 | Osram | 4000 | 70 | NB2 - широкая боковая тип 2 | IP 66 | IP 66 | IK08 | Литой алюминий высокого давления | Порошковое | RAL 7035 | Экстра прозрачное стекло | Термостойкий силиконовый каучук | 40-60 | ─10/─5°/0°/+5°/+10° | 0°/+5°/+10° | есть | есть | есть | Внутри корпуса | PHILIPS | ─ 40° | + 40° | 0.098 | 10 | 798х380х163 | 5 | 15
600151421179 | ДКУ752 NORDMAN MAXI LED196-158W IP66 WB1/DIM | 158 | 198 - 264 | 0.99 | - | 6 | есть | I | есть | есть | Программа диммировани определяется заказчиком | Определяется заказчиком | 19600 | Osram | 4000 | 70 | WB1 - широкая осевая тип 1 | IP 66 | IP 66 | IK08 | Литой алюминий высокого давления | Порошковое | RAL 7035 | Экстра прозрачное стекло | Термостойкий силиконовый каучук | 40-60 | ─10/─5°/0°/+5°/+10° | 0°/+5°/+10° | есть | есть | есть | Внутри корпуса | PHILIPS | ─ 40° | + 40° | 0.098 | 10 | 798х380х163 | 5 | 15
600151421180 | ДКУ752 NORDMAN MAXI LED196-158W IP66 WB2/DIM | 158 | 198 - 264 | 0.99 | - | 6 | есть | I | есть | есть | Программа диммировани определяется заказчиком | Определяется заказчиком | 19600 | Osram | 4000 | 70 | WB2 - широкая осевая тип 2 | IP 66 | IP 66 | IK08 | Литой алюминий высокого давления | Порошковое | RAL 7035 | Экстра прозрачное стекло | Термостойкий силиконовый каучук | 40-60 | ─10/─5°/0°/+5°/+10° | 0°/+5°/+10° | есть | есть | есть | Внутри корпуса | PHILIPS | ─ 40° | + 40° | 0.098 | 10 | 798х380х163 | 5 | 15
600151421181 | ДКУ752 NORDMAN MAXI LED196-158W IP66 ASL/DIM | 158 | 198 - 264 | 0.99 | - | 6 | есть | I | есть | есть | Программа диммировани определяется заказчиком | Определяется заказчиком | 19600 | Osram | 4000 | 70 | ASL - асимметричная левая | IP 66 | IP 66 | IK08 | Литой алюминий высокого давления | Порошковое | RAL 7035 | Экстра прозрачное стекло | Термостойкий силиконовый каучук | 40-60 | ─10/─5°/0°/+5°/+10° | 0°/+5°/+10° | есть | есть | есть | Внутри корпуса | PHILIPS | ─ 40° | + 40° | 0.098 | 10 | 798х380х163 | 5 | 15
600151421182 | ДКУ752 NORDMAN MAXI LED196-158W IP66 ASR/DIM | 158 | 198 - 264 | 0.99 | - | 6 | есть | I | есть | есть | Программа диммировани определяется заказчиком | Определяется заказчиком | 19600 | Osram | 4000 | 70 | ASR - асимметричная правая | IP 66 | IP 66 | IK08 | Литой алюминий высокого давления | Порошковое | RAL 7035 | Экстра прозрачное стекло | Термостойкий силиконовый каучук | 40-60 | ─10/─5°/0°/+5°/+10° | 0°/+5°/+10° | есть | есть | есть | Внутри корпуса | PHILIPS | ─ 40° | + 40° | 0.098 | 10 | 798х380х163 | 5 | 15