## ЖКУ152
Технические и эксплуатационные характеристики светильников ЖКУ152
Артикул | Наименование | Электрические характеристики |  |  |  |  | Характеристики диммирования |  |  | Техничекие особенности отической части |  |  | Климатическое исполнение и степень защиты |  |  | Корпус и конструктивные особенности | [8 empty] | Условия эксплуатации |  |  | Площадь сопротивления ветру [м2] | Масса [кг] | Габаритные размеры [мм] (Д×Ш×В) | Гарантия [месяцев] | Срок эксплуатации [лет]
|  | Номинальная мощность [Вт] | Диапазон напряжения питания [В] | Коэффициент мощности | Класс электричексой изоляции | Тип ЭПРА | Автономное диммирование | Интервал диммирования [час] | Мощность в режиме диммирования [Вт] | Тип лампы | Тип цоколя | Кривая силы света | Климатическое исполнение | Степень защиты оптического модуля | Степень защиты отсека ПРА | Материал корпуса | Защитное покрытие корпуса | Цвет корпуса | Материал рассеивателя | Материал отражателя | Установка ЭПРА | Диаметр консоли крепления [мм] | Универсальный кронштейн для консольной и торшерной установки | Регулировка угла наклона кронштейна светильника в пределах [град.] | Минимальная температура окружающей среды | Максимальная температура окружающей среды | Относительная влажность окружающей среды
700151880701 | ЖКУ152 42/70W ЭПРА IP66 | 70 | 198 - 242 | 0.98 | I | TACTON SOH70 | есть | 7 | 42 | ДНаТ 70 | Е27 | Регулируемая ШБ/ШО | УХЛ 1 | IP 66 | IP 66 | Литой алюминий высокого давления | Порошковое | Серый | Ударопрочное закаленное силикатное стекло | Анодированный алюминий с высоким коэффициентом отражения | Внутри корпуса | 48 | есть | 15° | ─ 45° | + 40° | 98% | 0.15 | ≤ 12 | 685х335х210 | 18 | 15
700151880702 | ЖКУ152 60/100W ЭПРА IP66 | 100 | 198 - 242 | 0.98 | I | TACTON SOH100 | есть | 7 | 60 | ДНаТ 100 | Е40 | Регулируемая ШБ/ШО | УХЛ 1 | IP 66 | IP 66 | Литой алюминий высокого давления | Порошковое | Серый | Ударопрочное закаленное силикатное стекло | Анодированный алюминий с высоким коэффициентом отражения | Внутри корпуса | 48 | есть | 15° | ─ 45° | + 40° | 98% | 0.15 | ≤ 12 | 685х335х210 | 18 | 15
700151880703 | ЖКУ152 90/150W ЭПРА IP66 | 150 | 198 - 242 | 0.98 | I | TACTON SOH150 | есть | 7 | 90 | ДНаТ 150 | Е40 | Регулируемая ШБ/ШО | УХЛ 1 | IP 66 | IP 66 | Литой алюминий высокого давления | Порошковое | Серый | Ударопрочное закаленное силикатное стекло | Анодированный алюминий с высоким коэффициентом отражения | Внутри корпуса | 48 | есть | 15° | ─ 45° | + 40° | 98% | 0.15 | ≤ 12 | 685х335х210 | 18 | 15
700151880704 | ЖКУ152 150/250W ЭПРА IP66 | 250 | 198 - 242 | 0.98 | I | TACTON SOH250 | есть | 7 | 150 | ДНаТ 250 | Е40 | Регулируемая ШБ/ШО | УХЛ 1 | IP 66 | IP 66 | Литой алюминий высокого давления | Порошковое | Серый | Ударопрочное закаленное силикатное стекло | Анодированный алюминий с высоким коэффициентом отражения | Внутри корпуса | 48 | есть | 15° | ─ 45° | + 40° | 98% | 0.15 | ≤ 12 | 685х335х210 | 18 | 15