## ЭПРА TACTON
Технические и эксплуатационные характеристики ЭПРА TACTON
Наименование | Номинальная мощность лампы [Вт] | Тип лампы | Электрические характеристики | [7 empty] | Характеристики диммирования |  |  |  | Корпус и конструктивные особенности |  | Условия эксплуатации |  | Средний срок службы [час] | Габаритные размеры [мм] (Д×Ш×В)
|  |  | Входная мощность [Вт] | Входной ток [А] | Диапазон напряжения питания [В] | Частота питающай сети [Гц] | Коэффициент мощности | Напряжение розжига лампы [кВ] | Автоматическое отключение при отказе лампы | Термозащита | Автономное диммирование | Снижение счетового потока % | Интервал диммирования [час] | Мощность в режиме диммирования [Вт] | Материал корпуса | Установка в копруса светильников c защитой от пыли и влаги | Минимальная температура окружающей среды | Максимальная температура окружающей среды
SOH70 | 70 | ДНаТ / SON-T/ NAV-T / SHP-T | 78 | 0.35 | 198 - 264 | 50-60 | 0.98 | 2.5 | есть | есть | есть | 50 | 7 | 43 | Поликарбонат | не ниже IP65 | ─ 35° | + 50° | 50000 | 157х92,5х47
SOH100 | 100 | ДНаТ / SON-T/ NAV-T / SHP-T | 108 | 0.49 | 198 - 264 | 50-60 | 0.98 | 3 | есть | есть | есть | 50 | 7 | 58 | Поликарбонат | не ниже IP65 | ─ 35° | + 50° | 50000 | 157х92,5х47
SOH150 | 150 | ДНаТ / SON-T/ NAV-T / SHP-T | 163 | 0.72 | 198 - 264 | 50-60 | 0.98 | 3 | есть | есть | есть | 50 | 7 | 88 | Поликарбонат | не ниже IP65 | ─ 35° | + 50° | 50000 | 157х92,5х47
SOH250 | 250 | ДНаТ / SON-T/ NAV-T / SHP-T | 270 | 1.2 | 198 - 264 | 50-60 | 0.98 | 4 | есть | есть | есть | 50 | 7 | 145 | Алюминий | не ниже IP65 | ─ 35° | + 50° | 50000 | 192х110х44,8